## CE-10.2.1
MATERIAL: ALUMINIUM (yield at about 95 Mpa)
Test Number | Average Element Size | Minimum Element Size | Grading Factor | Maximum Turn Angle | Create Curved Mesh Elements | Mesh Size [Elements] | Force | Von Mises [Min] | Von Mises [Max] | Deflection [Max] | Simulation Time
| (fraction of bounding box length) | (fraction of average size) |  |  |  |  | kN | MPa | MPa | mm | seconds
1 | 0.2 | 0.2 | 1.5 | 60° | Yes | 330 | 30 | 0.21 | 70.82 | 0.3247 | 1
2 | 0.05 | 0.1 | 1.5 | 60° | Yes | 765 | 30 | 0.68 | 76.29 | 0.3263 | 1
3 | 0.025 | 0.1 | 1.5 | 60° | Yes | 2575 | 30 | 0.13 | 76.67 | 0.3271 | 1
4 | 0.01 | 0.1 | 1.5 | 60° | Yes | 31031 | 30 | 0.02 | 76.73 | 0.3273 | 2
5 | 0.005 | 0.1 | 1.5 | 60° | Yes | 234563 | 30 | 0.01 | 76.73 | 0.3274 | 17
6 | 0.0025 | 0.1 | 1.5 | 60° | Yes | 1455571 | 30 | 0 | 76.69 | 0.3274 | 140

## CE-10.2.2
MATERIAL: ALUMINIUM (yield at about 95 Mpa)
Test Number | CE-10.2.1 mesh avg size | Average Element Size | Minimum Element Size | Grading Factor | Maximum Turn Angle | Create Curved Mesh Elements | CE-10.2.1 Mesh Size [Elements] | Mesh Size [Elements] | Force | Von Mises [Min] | Von Mises [Max] | Deflection [Max] | Simulation Time | CE-10.2.1 Simulation Time
| (fraction of bounding box length) | (fraction of bounding box length) | (fraction of average size) | [5 empty] | kN | MPa | MPa | mm | seconds | seconds
1 | 0.2 | 0.4 | 0.2 | 1.5 | 60° | Yes | 330 | 205 | 30 | 0.15 | 69.28 | 0.3248 | 0 | 1
2 | 0.05 | 0.1 | 0.2 | 1.5 | 60° | Yes | 765 | 364 | 30 | 0.69 | 74.89 | 0.3264 | 1 | 1
3 | 0.025 | 0.05 | 0.1 | 1.5 | 60° | Yes | 2575 | 1255 | 30 | 0.1 | 76.67 | 0.3271 | 1 | 1
4 | 0.01 | 0.02 | 0.1 | 1.5 | 60° | Yes | 31031 | 15439 | 30 | 0.02 | 76.78 | 0.3273 | 1 | 2
5 | 0.005 | 0.01 | 0.1 | 1.5 | 60° | Yes | 234563 | 117437 | 30 | 0.01 | 76.73 | 0.3274 | 8 | 17
6 | 0.0025 | 0.005 | 0.1 | 1.5 | 60° | Yes | 1455571 | 728557 | 30 | 0 | 76.68 | 0.3274 | 63 | 140