## Sheet 1
MATERIAL: ABS PLASTIC
Test Number | Average Element Size | Minimum Element Size | Grading Factor | Maximum Turn Angle | Create Curved Mesh Elements | Mesh Size [Elements] | Force | Von Mises [Min] | Von Mises [Max] | Deflection [Max]
| (fraction of bounding box length) | (fraction of average size) |  |  |  |  | kN | MPa | MPa | mm
1 | 0.4 | 0.2 | 1.5 | 60° | Yes | 354 | 0.1 | 0.001 | 0.7897 | 0.01337
2 | 0.2 | 0.2 | 1.5 | 60° | Yes | 600 | 0.1 | 0.0015 | 0.7893 | 0.01443
3 | 0.1 | 0.1 | 1.5 | 60° | Yes | 1672 | 0.1 | 0.004 | 0.7507 | 0.01449
4 | 0.05 | 0.1 | 1.5 | 60° | Yes | 8719 | 0.1 | 0.0002 | 0.8252 | 0.01482
5 | 0.025 | 0.1 | 1.5 | 60° | Yes | 62239 | 0.1 | 0 | 1.059 | 0.01507
6 | 0.01 | 0.1 | 1.5 | 60° | Yes | 895451 | 0.1 | 0 | 1.492 | 0.0152